## Folha 1
EHW021 | Ud |  | Ancoragem mecânica de expansão, fêmea, sobre elemento de betão.
Ancoragem mecânica de expansão, fêmea, de aço inoxidável A4, HE-A4 M6x25 "INDEX", inserida em perfuração de 8 mm de diâmetro e 27 mm de profundidade, realizada através de furo com martelo percutor e broca, sobre elemento não fissurado, de betão de 20 N/mm² de resistência característica mínima e 50 N/mm² de resistência característica máxima. O preço não inclui o elemento de fixação.
Unitário |  | Ud |  | Descrição | Rend. | Preço unitário | Importância
mt26ind155ga |  | Ud |  | Ancoragem mecânica de expansão, fêmea, de aço inoxidável A4, HE-A4 M6x25 "INDEX", de 8 mm de diâmetro e 25 mm de comprimento, composta por manga de expansão com cone interior, para fixação sobre elementos de betão, não fissurados. | 1 | 1.11 | 1.11
mo020 |  | h |  | Oficial de 1ª construção. | 0.049 | 22.68 | 1.11
mo112 |  | h |  | Operário especializado construção. | 0.049 | 21.98 | 1.08
|  | % |  | Custos directos complementares | 2 | 3.3 | 0.07
Custo de manutenção decenal: 0,24€ nos primeiros 10 anos. | [5 empty] | Total: | 3.37