## Folha 1
HAH012 | Ud |  | Ancoragem mecânica de expansão, macho, tipo cunha, em betão.
Ancoragem mecânica de expansão, tipo cunha, de aço galvanizado, AN-CU 6x70 "INDEX", inserida em perfuração de 6 mm de diâmetro e 45 mm de profundidade, realizada através de furo com martelo percutor e broca, em betão.
Unitário |  | Ud |  | Descrição | Rend. | Preço unitário | Importância
mt26ind170h |  | Ud |  | Ancoragem mecânica de expansão, tipo cunha, de aço galvanizado, AN-CU 6x70 "INDEX", de 6 mm de diâmetro e 70 mm de comprimento, para fixação sobre elementos de betão. | 1 | 0.45 | 0.45
mo020 |  | h |  | Oficial de 1ª construção. | 0.03 | 22.68 | 0.68
mo112 |  | h |  | Operário especializado construção. | 0.03 | 21.98 | 0.66
|  | % |  | Custos directos complementares | 2 | 1.79 | 0.04
Custo de manutenção decenal: 0,13€ nos primeiros 10 anos. | [5 empty] | Total: | 1.83