## Folha 1
HAH016 | Ud |  | Ancoragem mecânica de expansão, fêmea, em laje de painéis alveolares de betão.
Ancoragem mecânica de expansão, fêmea, de aço galvanizado, HC M8x44 "INDEX", inserida em perfuração de 12 mm de diâmetro e 50 mm de profundidade, realizada através de furo com martelo percutor e broca, em laje de painéis alveolares de betão. O preço não inclui o elemento de fixação.
Unitário |  | Ud |  | Descrição | Rend. | Preço unitário | Importância
mt26ind160kb |  | Ud |  | Ancoragem mecânica de expansão, fêmea, de aço galvanizado, HC M8x44 "INDEX", de 12 mm de diâmetro e 44 mm de comprimento, composta por manga de expansão com cone interior, para fixação em lajes de painéis alveolares de betão. | 1 | 1.13 | 1.13
mo020 |  | h |  | Oficial de 1ª construção. | 0.058 | 22.68 | 1.32
mo112 |  | h |  | Operário especializado construção. | 0.058 | 21.98 | 1.27
|  | % |  | Custos directos complementares | 2 | 3.72 | 0.07
Custo de manutenção decenal: 0,27€ nos primeiros 10 anos. | [5 empty] | Total: | 3.79