## Folha 1
HAH016 | Ud |  | Ancoragem mecânica de expansão, fêmea, em laje de painéis alveolares de betão.
Ancoragem mecânica de expansão, fêmea, de aço galvanizado, HE-HC M8x25 "INDEX", inserida em perfuração de 10 mm de diâmetro e 28 mm de profundidade, realizada através de furo com martelo percutor e broca, em laje de painéis alveolares de betão. O preço não inclui o elemento de fixação.
Unitário |  | Ud |  | Descrição | Rend. | Preço unitário | Importância
mt26ind152d |  | Ud |  | Ancoragem mecânica de expansão, fêmea, de aço galvanizado, HE-HC M8x25 "INDEX", de 10 mm de diâmetro e 25 mm de comprimento, composta por manga de expansão com cone interior, para fixação sobre elementos de betão, não fissurados ou sobre lajes de painéis alveolares de betão. | 1 | 0.31 | 0.31
mo020 |  | h |  | Oficial de 1ª construção. | 0.054 | 22.68 | 1.22
mo112 |  | h |  | Operário especializado construção. | 0.054 | 21.98 | 1.19
|  | % |  | Custos directos complementares | 2 | 2.72 | 0.05
Custo de manutenção decenal: 0,19€ nos primeiros 10 anos. | [5 empty] | Total: | 2.77