## Folha 1
HAH020 | Ud |  | Ancoragem química em betão.
Ancoragem química "INDEX", formado por resina de viniléster de cor cinzento, MO-V, aplicada através de injecção, e inserção posterior de elemento de fixação de aço galvanizado qualidade 5.8, EQ-AC M8/110, para fixação de elemento não estrutural a suporte de betão endurecido.
Unitário |  | Ud |  | Descrição | Rend. | Preço unitário | Importância
mt26ind221c |  | Ud |  | Cartucho, de dois componentes, à base de resina de viniléster de cor cinzento, MO-V "INDEX", de 300 ml, com cânula misturadora. | 0.014 | 19.5 | 0.27
mt26ind250ha |  | Ud |  | Elemento de fixação composto por varão roscado de aço galvanizado qualidade 5.8, segundo EN ISO 898-1, com marca de colocação, EQ-AC M8/110 "INDEX", de 8 mm de diâmetro e 110 mm de comprimento, porca e anilha. | 1 | 0.91 | 0.91
mo113 |  | h |  | Operário não qualificado construção. | 0.08 | 21.45 | 1.72
|  | % |  | Custos directos complementares | 2 | 2.9 | 0.06
Custo de manutenção decenal: 0,21€ nos primeiros 10 anos. | [5 empty] | Total: | 2.96